## Dec8 - 10mm13cm
10mm BPA Data Collection
BPA Specification : |  | Resting Length = 12cm |  | Maximum contraction length = 10cm(2cm contraction)
Data | Test # | Inlet Valve Timing | Inlet period | Outlet Valve Timing | Outlet period | Comment
| 1 | 10 | 500 | 30 | 500
| 2 | 10 | 500 | 30 | 500
| 3 | 10 | 500 | 40 | 500
| 4 | 10 | 500 | 40 | 500
| 5 | 10 | 500 | 60 | 500
| 6 | 10 | 500 | 60 | 500
| 7 | 5 | 500 | 40 | 500
| 8 | 5 | 500 | 40 | 500
| 9 | 5 | 500 | 50 | 500 | Best
| 10 | 5 | 500 | 50 | 500 | Best
Dec 16 - 10mm Kinked
10mm BPA Data Collection
BPA Specification : |  | Resting length = 12cm | Max contraction length = 10cm(2cm) |  | Kinked Length = 1cm | End to end length = 1.2-1.5cm
Data | Test # | Inlet Valve Timing | Inlet period | Outlet Valve Timing | Outlet period | Comment
| 1 | 10 | 500 | 30 | 500 | Garbage- Pressure doesn’t drop to atm
| 2 | 10 | 500 | 30 | 500 | Pressure at 200kpa
| 3 | 10 | 500 | 40 | 500
| 4 | 10 | 500 | 40 | 500
| 5 | 10 | 500 | 60 | 500
| 6 | 10 | 500 | 60 | 500
| 7 | 5 | 500 | 40 | 500
| 8 | 5 | 500 | 40 | 500
| 9 | 5 | 500 | 50 | 500
| 10 | 5 | 500 | 50 | 500
10mm BPA Data Collection
BPA Specification : |  | Resting length = 12cm | Max contraction length = 10cm(2cm) |  | Kinked Length = 0.4cm | End to end length =0.4-0.5
Data | Test # | Inlet Valve Timing | Inlet period | Outlet Valve Timing | Outlet period | Comment
| 1 | 10 | 500 | 30 | 500
| 2 | 10 | 500 | 30 | 500
| 3 | 10 | 500 | 40 | 500
| 4 | 10 | 500 | 40 | 500
| 5 | 10 | 500 | 60 | 500
| 6 | 10 | 500 | 60 | 500
| 7 | 5 | 500 | 40 | 500
| 8 | 5 | 500 | 40 | 500
| 9 | 5 | 500 | 50 | 500
| 10 | 5 | 500 | 50 | 500

## 10mm Data Collection
Date | Diameter | Cut Length | Clamp End to end | Maximum Contraction length (cm) | Max Contraction (cm) | Kink/unkink | Force Output Type
Dec 8 - Dec 16 | 10mm | 13.5cm | 12 | 10 | 2 | Unkink | Eq
[6 empty] | 4mm | Eq
[6 empty] | 8mm | EQ
[6 empty] | 12mm | Eq
2022-01-03 | 10mm | 23cm | 21.9 | 18.6 | 3.3 | Unkink | Raw
[6 empty] | 14mm | Raw
[6 empty] | 30mm | Raw
| 10mm | 30cm | 28.1 | 24 | 4.1 | Unkink | Raw
[6 empty] | 12 | Raw
[6 empty] | 22 | Raw
[6 empty] | 33 | Raw
2022-01-10 | 10mm | 29.8 | 28.1 | 23.6 | 4.5 | Unkink | Switched pin
[6 empty] | 17 | Switched pin
[6 empty] | 28 | Switched pin
[6 empty] | 41 | Switched pin
| 10mm | 27.6 | 25.7 | 22.1 | 3.6 | Unkink | Switched pin
[6 empty] | 7 | Switched pin
[6 empty] | 15 | Switched pin
[6 empty] | 31 | Switched pin