## Sheet1
strength | 70000 | psi
diameter | 2 | mm | 0.07874 | inches
force | 150 | lbf
area | 3.1416 | mm2 | 0.0048695 | inches2
stress | 30804.0877