## Sheet1
BPA Diameter | BPA lengths | BPA kinks |  |  |  | Cut length | Clamped End to End length | Max contration length | Contraction wrt to clamped end | Contraction wrt Cut length
10mm | 13cm | Unkink | 4mm | 8mm | 12mm | 13.5 | 12 | 10 | 2 | 3.5
| 23cm | Unkink | 14mm | 30mm |  | 23 | 21.9 | 18.6 | 3.3 | 4.4
| 27cm | Unkink | 7mm | 15mm | 31mm | 27.6 | 25.7 | 22.1 | 3.6 | 5.5
| 29cm | Unkink | 17mm | 28mm | 41mm | 29.8 | 28.1 | 23.6 | 4.5 | 6.2
| 30cm | Unkink | 12mm | 22mm | 33mm | 30 | 28.1 | 24 | 4.1 | 6
20mm | 10cm | Unkink | 13mm | 20mm |  | 12.4 | 9.8 | 7.4 | 2.4 | 5
| 12cm | Unkink | 10mm | 20mm |  | 15 | 12 | 9.5 | 2.5 | 5.5
| 23cm | Unkink | 9mm | 19mm |  | 25.3 | 22.8 | 17.3 | 5.5 | 8
| 30cm | Unkink | 14mm | 23mm | 34mm | 30 | 27.5 | 20.7 | 6.8 | 9.3
| 40cm | Unkink | 35mm | 46mm | 69mm | 42.7 | 39.7 | 29.6 | 10.1 | 13.1

## Optimiaztion Parameters
Best Fit (y=mx+c) | m | c | Force = m*pressure + c
10mm13cmUnkink | 0.647 | -58.6423
10mm13cm4mm | 0.6407 | -125.3122
10mm13cm8mm | 0.5869 | -191.4593
10mm13cm12mm | 0.5451 | -236.8689
10mm23cmUnkink | 0.6921 | -54.6111
10mm23cm14mm | 0.6696 | -261.4865
10mm23cm30mm | 0.6969 | -399.2253
10mm27cmUnkink | 0.6709 | -32.1266
10mm27cm7mm | 0.7167 | -186.1167
10mm27cm15mm | 0.688 | -240.664
10mm27cm31mm | 0.6347 | -332.3549
10mm29cmUnkink | 0.6995 | -14.5988
10mm29cm17mm | 0.7061 | -218.5014
10mm29cm28mm | 0.61 | -265.4358
10mm29cm41mm | 0.6336 | -361.0643
10mm30cmUnkink | 0.7065 | -31.0576
10mm30cm12mm | 0.7282 | -230.8516
10mm30cm22mm | 0.6841 | -280.0296 |  | try poreto search
10mm30cm33mm | 0.6341 | -321.2255
20mm10cmUnkink | 1.7096 | -116.4791
20mm10cm13mm | 0.831 | -245.3959
20mm10cm20mm | 0.5375 | -258.0602
20mm12cmUnkink | 1.836 | -80.2983
20mm12cm10mm | 1.3015 | -222.6048
20mm12cm20mm | 0.8788 | -236.7136
20mm23cmUnkink | 2.1596 | -180.6898
20mm23cm9mm | 1.8066 | -263.6923
20mm23cm19mm | 1.4793 | -283.1843
20mm30cmUnkink | 2.3032 | -134.0187
20mm30cm14mm | 2.0379 | -275.3826
20mm30cm23mm | 1.8558 | -297.8924
20mm30cm34mm | 1.4479 | -317.8912
20mm40cmUnkink | 2.2776 | -155.8118
20mm40cm35mm | 1.7619 | -328.8698
20mm40cm46mm | 1.5215 | -332.5396
20mm40cm69mm | 1.0817 | -343.4428

## OptimizationParameters EQ2
Model = (a0 +a1*(li-lo)/lo)*Pressure + a2*(li-lo)/lo +a3 |  | Parameters(Pressurizing) | [5 empty] | Parameters(Depressurizing)
Best Fit | mux | a0 | a1 | a2 | a3 | SSE | MUX | a0 | a1 | a2 | a3 | SSE
10mm13cmUnkink | 1000 | 0.0007 | 1.0972 | 0.01 | -0.0612 | 73791 | 1000 | 0.0006 | -1.3055 | -0.0455 | -0.0471 | 10183
10mm13cm4mm | 1000 | 0.0007 | -2.0288 | 0.0329 | -0.1316 | 22660 |  | 0.5856 | 346.4663 | 21.0753 | -102.5407 | 495.0513
10mm13cm8mm |  | 0.6061 | 984.5289 | 72.6917 | -203.471 | 39923 |  | 0.5208 | 817.994 | 77.477 | -153.7607 | 218.4769
10mm13cm12mm |  | 0.5451 | 234.9978 | 246.378 | -236.8689 | 92490
10mm23cmUnkink
10mm23cm14mm
10mm23cm30mm
10mm27cmUnkink
10mm27cm7mm
10mm27cm15mm
10mm27cm31mm
10mm29cmUnkink
10mm29cm17mm
10mm29cm28mm
10mm29cm41mm
10mm30cmUnkink
10mm30cm12mm
10mm30cm22mm
10mm30cm33mm
20mm10cmUnkink
20mm10cm13mm
20mm10cm20mm
20mm12cmUnkink
20mm12cm10mm
20mm12cm20mm
20mm23cmUnkink
20mm23cm9mm
20mm23cm19mm
20mm30cmUnkink
20mm30cm14mm
20mm30cm23mm
20mm30cm34mm
20mm40cmUnkink
20mm40cm35mm
20mm40cm46mm
20mm40cm69mm