## 10mm
Cut Length (lc) | Resting Length(lo) | Max Contraction Length (lmax) | Initial Kink Length (li) |  | Cut Length (lc) | Resting Length(lo) | Max Contraction Length (lmax) | Initial Kink Length (li)
13.5 | 12 | 10 | 12 | 10mm13cm all kinks | 13.5 | 12 | 10 | 12 | 10mm13cm all kinks
|  |  | 11.6 |  |  |  |  | 11.6
|  |  | 11.2 |  |  |  |  | 11.2
|  |  | 10.8 |  |  |  |  | 10.8
23 | 21.9 | 18.6 | 21.9 | 10mm23cm all kinks | 23.6 | 21.9 | 18.6 | 21.9 | 10mm23cm all kinks
|  |  | 20.5 |  |  |  |  | 20.5
|  |  | 18.9 |  |  |  |  | 18.9
27.6 | 25.7 | 22.1 | 25.7 | 10mm27cm all kinks | 27.6 | 25.7 | 22.1 | 25.7 | 10mm27cm all kinks
|  |  | 25 |  |  |  |  | 25
|  |  | 24.2 |  |  |  |  | 24.2
|  |  | 22.6 |  |  |  |  | 22.6
29.8 | 28.1 | 23.6 | 28.1 | 10mm29cm all kinks | 29.8 | 28.1 | 23.6 | 28.1 | 10mm29cm all kinks
|  |  | 26.4 |  |  |  |  | 26.4
|  |  | 25.3 |  |  |  |  | 25.3
|  |  | 24 |  |  |  |  | 24
30 | 28.1 | 24 | 28.1 | 10mm30cm all kinks | 30 | 28.1 | 24 | 28.1 | 10mm30cm all kinks
|  |  | 26.9 |  |  |  |  | 26.9
|  |  | 25.9 |  |  |  |  | 25.9
|  |  | 24.8 |  |  |  |  | 24.8

## 10mm_Remeasured
Cut Length (lc) | Resting Length(lo) | Max Contraction Length (lmax) | Initial Kink Length (li)
13.7 | 12 | 10 | 12 | 10mm13cm all kinks | 2
|  |  | 11.6 |  | 0
|  |  | 11.2 |  | 0
|  |  | 10.8 |  | 0
23.7 | 22 | 18.5 | 21.9 | 10mm23cm all kinks | 3.5
|  |  | 20.5 |  | 0
|  |  | 18.9 |  | 0
27.7 | 26 | 21.8 | 25.7 | 10mm27cm all kinks | 4.2
|  |  | 25 |  | 0
|  |  | 24.2 |  | 0
|  |  | 22.6 |  | 0
29.7 | 28.1 | 23.5 | 28.1 | 10mm29cm all kinks | 4.6
|  |  | 26.4 |  | 0
|  |  | 25.3 |  | 0
|  |  | 24 |  | 0
30 | 28.1 | 24 | 28.1 | 10mm30cm all kinks | 4.1
26.9
25.9
24.8

## 20mm
Cut Length (lc) | Resting Length(lo) | Max Contraction Length (lmax) | Initial Kink Length (li) |  | Cut Length (lc) | Resting Length(lo) | Max Contraction Length (lmax) | Initial Kink Length (li)
12.4 | 9.8 | 7.4 | 9.8 | 20mm10cm | 12.4 | 9.8 | 7.4 | 9.8 | 20mm10cm
|  |  | 8.5 |  |  |  |  | 8.5
|  |  | 7.8 |  |  |  |  | 7.8
15 | 12 | 9.5 | 12 | 20mm12cm | 15 | 12 | 9.5 | 12 | 20mm12cm
|  |  | 11 |  |  |  |  | 11
|  |  | 10 |  |  |  |  | 10
25.3 | 22.8 | 17.3 | 22.8 | 20mm23cm | 25.3 | 22.8 | 17.3 | 22.8 | 20mm23cm
|  |  | 21.9 |  |  |  |  | 21.9
|  |  | 20.9 |  |  |  |  | 20.9
30 | 27.5 | 20.7 | 27.5 | 20mm30cm | 30 | 27.5 | 20.7 | 27.5 | 20mm30cm
|  |  | 26.1 |  |  |  |  | 26.1
|  |  | 25.2 |  |  |  |  | 25.2
|  |  | 24.1 |  |  |  |  | 24.1
42.7 | 39.7 | 29.6 | 39.7 | 20mm40cm | 42.7 | 39.7 | 29.6 | 39.7 | 20mm40cm
|  |  | 36.2 |  |  |  |  | 36.2
|  |  | 35.1 |  |  |  |  | 35.1
|  |  | 32.8 |  |  |  |  | 32.8

## 20mm_Remeasured
Cut Length (lc) | Resting Length(lo) | Max Contraction Length (lmax) | Initial Kink Length (li) |  | Max Contraction( Resting Length - MaxPressure Length)
12.5 | 9.8 | 7.6 | 9.8 | 20mm10cm | 2.2
|  |  | 8.5 |  | 0
|  |  | 7.8 |  | 0
14.8 | 12 | 9.1 | 12 | 20mm12cm | 2.9
|  |  | 11 |  | 0
|  |  | 10 |  | 0
25.2 | 22.5 | 17 | 22.8 | 20mm23cm | 5.5
|  |  | 21.9 |  | 0
|  |  | 20.9 |  | 0
30 | 27.4 | 20.7 | 27.5 | 20mm30cm | 6.7
|  |  | 26.1 |  | 0
|  |  | 25.2 |  | 0
|  |  | 24.1 |  | 0
42.6 | 39.8 | 29.9 | 39.7 | 20mm40cm | 9.9
36.2
35.1
32.8