## 10mm
Cut Length (lc) | Resting Length(lo) | Max Contraction Length (lmax) | Initial Kink Length (li) |  | kmax | epsilon | relative strain
13.5 | 12 | 10 | 12 | 10mm13cm all kinks | 0.16667 | 0 | 0
|  |  | 11.6 |  |  | 0.033333 | 0.2
|  |  | 11.2 |  |  | 0.066667 | 0.4
|  |  | 10.8 |  |  | 0.1 | 0.6
23 | 21.9 | 18.6 | 21.9 | 10mm23cm all kinks | 0.15068 | 0 | 0
|  |  | 20.5 |  |  | 0.063927 | 0.42424
|  |  | 18.9 |  |  | 0.13699 | 0.90909
27.6 | 25.7 | 22.1 | 25.7 | 10mm27cm all kinks | 0.14008 | 0 | 0
|  |  | 25 |  |  | 0.027237 | 0.19444
|  |  | 24.2 |  |  | 0.058366 | 0.41667
|  |  | 22.6 |  |  | 0.12062 | 0.86111
29.8 | 28.1 | 23.6 | 28.1 | 10mm29cm all kinks | 0.16014 | 0 | 0
|  |  | 26.4 |  |  | 0.060498 | 0.37778
|  |  | 25.3 |  |  | 0.099644 | 0.62222
|  |  | 24 |  |  | 0.14591 | 0.91111
30 | 28.1 | 24 | 28.1 | 10mm30cm all kinks | 0.14591 | 0 | 0
|  |  | 26.9 |  |  | 0.042705 | 0.29268
|  |  | 25.9 |  |  | 0.078292 | 0.53659
|  |  | 24.8 |  |  | 0.11744 | 0.80488

## 20mm
Cut Length (lc) | Resting Length(lo) | Max Contraction Length (lmax) | Initial Kink Length (li) |  | max | relative
12.4 | 9.8 | 7.4 | 9.8 | 20mm10cm | 0.2449 | 0
|  |  | 8.5 |  |  | 0.54167
|  |  | 7.8 |  |  | 0.83333
15 | 12 | 9.5 | 12 | 20mm12cm | 0.20833 | 0
|  |  | 11 |  |  | 0.4
|  |  | 10 |  |  | 0.8
25.3 | 22.8 | 17.3 | 22.8 | 20mm23cm | 0.24123 | 0
|  |  | 21.9 |  |  | 0.16364
|  |  | 20.9 |  |  | 0.34545
30 | 27.5 | 20.7 | 27.5 | 20mm30cm | 0.24727 | 0
|  |  | 26.1 |  |  | 0.20588
|  |  | 25.2 |  |  | 0.33824
|  |  | 24.1 |  |  | 0.5
42.7 | 39.7 | 29.6 | 39.7 | 20mm40cm | 0.25441 | 0
|  |  | 36.2 |  |  | 0.34653
|  |  | 35.1 |  |  | 0.45545
|  |  | 32.8 |  |  | 0.68317