## Sheet1
BPA Diameter | BPA lengths | BPA kinks |  |  |  | Cut length | Clamped End to End length | Max contration length | Contraction wrt to clamped end | Contraction wrt Cut length
10mm | 13cm | Unkink | 4mm | 8mm | 12mm | 13.5 | 12 | 10 | 2 | 3.5
| 23cm | Unkink | 14mm | 30mm |  | 23 | 21.9 | 18.6 | 3.3 | 4.4
| 27cm | Unkink | 7mm | 15mm | 31mm | 27.6 | 25.7 | 22.1 | 3.6 | 5.5
| 29cm | Unkink | 17mm | 28mm | 41mm | 29.8 | 28.1 | 23.6 | 4.5 | 6.2
| 30cm | Unkink | 12mm | 22mm | 33mm | 30 | 28.1 | 24 | 4.1 | 6
20mm | 10cm | Unkink | 13mm | 20mm |  | 12.4 | 9.8 | 7.4 | 2.4 | 5
| 12cm | Unkink | 10mm | 20mm |  | 15 | 12 | 9.5 | 2.5 | 5.5
| 23cm | Unkink | 9mm | 19mm |  | 25.3 | 22.8 | 17.3 | 5.5 | 8
| 30cm | Unkink | 14mm | 23mm | 34mm | 30 | 27.5 | 20.7 | 6.8 | 9.3
| 40cm | Unkink | 35mm | 46mm | 69mm | 42.7 | 39.7 | 29.6 | 10.1 | 13.1

## Optimiaztion Parameters
Best Fit (y=mx+c) | m | c | Force = m*pressure + c
10mm13cmUnkink | 0.647 | -58.6423
10mm13cm4mm | 0.6407 | -125.3122
10mm13cm8mm | 0.5869 | -191.4593
10mm13cm12mm | 0.5451 | -236.8689
10mm23cmUnkink | 0.6921 | -54.6111
10mm23cm14mm | 0.6696 | -261.4865
10mm23cm30mm | 0.6969 | -399.2253
10mm27cmUnkink | 0.6709 | -32.1266
10mm27cm7mm | 0.7167 | -186.1167
10mm27cm15mm | 0.688 | -240.664
10mm27cm31mm | 0.6347 | -332.3549
10mm29cmUnkink | 0.6995 | -14.5988
10mm29cm17mm | 0.7061 | -218.5014
10mm29cm28mm | 0.61 | -265.4358
10mm29cm41mm | 0.6336 | -361.0643
10mm30cmUnkink | 0.7065 | -31.0576
10mm30cm12mm | 0.7282 | -230.8516
10mm30cm22mm | 0.6841 | -280.0296 |  | try poreto search
10mm30cm33mm | 0.6341 | -321.2255
20mm10cmUnkink | 1.7096 | -116.4791
20mm10cm13mm | 0.831 | -245.3959
20mm10cm20mm | 0.5375 | -258.0602
20mm12cmUnkink | 1.836 | -80.2983
20mm12cm10mm | 1.3015 | -222.6048
20mm12cm20mm | 0.8788 | -236.7136
20mm23cmUnkink | 2.1596 | -180.6898
20mm23cm9mm | 1.8066 | -263.6923
20mm23cm19mm | 1.4793 | -283.1843
20mm30cmUnkink | 2.3032 | -134.0187
20mm30cm14mm | 2.0379 | -275.3826
20mm30cm23mm | 1.8558 | -297.8924
20mm30cm34mm | 1.4479 | -317.8912
20mm40cmUnkink | 2.2776 | -155.8118
20mm40cm35mm | 1.7619 | -328.8698
20mm40cm46mm | 1.5215 | -332.5396
20mm40cm69mm | 1.0817 | -343.4428

## OptimizationParameters EQ2
Model = (a0 +a1*(li-lo)/lo)*Pressure + a2*(li-lo)/lo +a3
Best Fit | a0 | a1 | a2 | a3 | SSE
10mm13cmUnkink | 0.64696 | 604.85 | -12.322 | -58.642 | 110610
10mm13cm4mm | -1537.6 | -46146 | -1106.2 | -162.19 | 99683
10mm13cm8mm | 82.831 | 1233.7 | 206.34 | -177.7 | 110100
10mm13cm12mm | 49.867 | 493.21 | 122.6 | -224.61 | 92490